## Sheet1
Without gear
|  | Code |  | Curva | Dimensions |  |  |  | Fixing Holes | [8 empty] | Weight kg
[9 empty] | Through-hole(A Type) |  |  |  | Threaded hole（B、C、D Type）
[5 empty] | D | dn | H | h | Du | Dn | φ | n | Du | Dn | d1 | T | n
[5 empty] | mm |  |  |  | mm |  |  |  | mm
|  | QU□400.16 |  | 1 | 482 | 318 | 60 | 10 | 448 | 352 | 15 | 12 | 448 | 352 | M14 | 28 | 12 | 42
|  | QU□450.16 |  | 2 | 532 | 368 | 60 | 10 | 498 | 402 | 15 | 12 | 498 | 402 | M14 | 28 | 12 | 47
|  | QU□500.16 |  | 3 | 582 | 418 | 60 | 10 | 548 | 452 | 15 | 14 | 548 | 452 | M14 | 28 | 14 | 53
|  | QU□560.16 |  | 4 | 642 | 478 | 60 | 10 | 608 | 512 | 15 | 14 | 608 | 512 | M14 | 28 | 14 | 58
|  | QU□560.20 |  | 5 | 656 | 464 | 70 | 10 | 618 | 502 | 17 | 14 | 618 | 502 | M16 | 30 | 14 | 72
|  | QU□630.20 |  | 6 | 726 | 534 | 70 | 10 | 688 | 572 | 17 | 16 | 688 | 572 | M16 | 30 | 16 | 80
|  | QU□710.20 |  | 7 | 806 | 614 | 70 | 10 | 768 | 652 | 17 | 18 | 768 | 652 | M16 | 30 | 18 | 91
|  | QU□800.20 |  | 8 | 896 | 704 | 70 | 10 | 858 | 742 | 17 | 20 | 858 | 742 | M16 | 30 | 20 | 102
|  | QU□800.25 |  | 9 | 908 | 692 | 78 | 10 | 864 | 736 | 22 | 18 | 864 | 736 | M20 | 36 | 18 | 130
|  | QU□900.25 |  | 10 | 1008 | 792 | 78 | 10 | 964 | 836 | 22 | 20 | 964 | 836 | M20 | 36 | 20 | 146
|  | QU□1000.25 |  | 11 | 1108 | 892 | 78 | 10 | 1064 | 936 | 22 | 24 | 1064 | 936 | M20 | 36 | 24 | 162
|  | QU□1000.32 |  | 12 | 1124 | 876 | 90 | 10 | 1074 | 926 | 24 | 24 | 1074 | 926 | M22 | 40 | 24 | 212
|  | QU□1120.32 |  | 13 | 1244 | 996 | 90 | 10 | 1194 | 1046 | 24 | 28 | 1194 | 1046 | M22 | 40 | 28 | 237
|  | QU□1250.32 |  | 14 | 1374 | 1126 | 90 | 10 | 1324 | 1176 | 24 | 32 | 1324 | 1176 | M22 | 40 | 32 | 264
|  | QU□1400.32 |  | 15 | 1524 | 1276 | 90 | 10 | 1474 | 1326 | 24 | 36 | 1474 | 1326 | M22 | 40 | 36 | 285
|  | QU□1250.40 |  | 16 | 1394 | 1108 | 102 | 12 | 1336 | 1164 | 26 | 32 | 1336 | 1164 | M24 | 45 | 32 | 351
|  | QU□1400.40 |  | 17 | 1544 | 1258 | 102 | 12 | 1486 | 1314 | 26 | 36 | 1486 | 1314 | M24 | 45 | 36 | 393
|  | QU□1600.40 |  | 18 | 1744 | 1458 | 102 | 12 | 1686 | 1514 | 26 | 40 | 1686 | 1514 | M24 | 45 | 32 | 455
|  | QU□1800.40 |  | 19 | 1944 | 1658 | 102 | 12 | 1886 | 1714 | 26 | 44 | 1886 | 1714 | M24 | 45 | 44 | 507
|  | QU□1600.50 |  | 20 | 1766 | 1434 | 124 | 12 | 1704 | 1496 | 30 | 40 | 1704 | 1496 | M27 | 50 | 40 | 647
|  | QU□1800.50 |  | 21 | 1966 | 1634 | 124 | 12 | 1904 | 1696 | 30 | 44 | 1904 | 1696 | M27 | 50 | 44 | 730
|  | QU□2000.50 |  | 22 | 2166 | 1834 | 124 | 12 | 2104 | 1896 | 30 | 48 | 2104 | 1896 | M27 | 50 | 48 | 812
|  | QU□2240.50 |  | 23 | 2406 | 2074 | 124 | 12 | 2344 | 2136 | 30 | 54 | 2344 | 2136 | M27 | 50 | 54 | 909
|  | QU□2500.50 |  | 24 | 2666 | 2334 | 124 | 12 | 2604 | 2396 | 30 | 60 | 2604 | 2396 | M27 | 50 | 60 | 1015
|  | QU□2500.60 |  | 25 | 2696 | 2304 | 150 | 14 | 2626 | 2374 | 33 | 60 | 2626 | 2374 | M30 | 56 | 60 | 1457
|  | QU□2800.60 |  | 26 | 2996 | 2604 | 150 | 14 | 2926 | 2674 | 33 | 66 | 2926 | 2674 | M30 | 56 | 66 | 1634
|  | QU□3150.60 |  | 27 | 3346 | 2954 | 150 | 14 | 3276 | 3024 | 33 | 72 | 3276 | 3024 | M30 | 56 | 72 | 1843
|  | QU□3550.60 |  | 28 | 3746 | 3354 | 150 | 14 | 3676 | 3424 | 33 | 78 | 3676 | 3424 | M30 | 56 | 78 | 2082
|  | QU□4000.60 |  | 29 | 4196 | 3804 | 150 | 14 | 4126 | 3874 | 33 | 80 | 4126 | 3874 | M30 | 56 | 80 | 2360
External Gear
Code | Curva | Dimensions |  |  | dn: Fixing Holes | External gear data | [5 empty] | Weight kg
[6 empty] | Through-hole |  |  |  | Threaded hole
|  | D | dn | H | h | Du | Dn | φ | n | Du | Dn | d1 | T | n | z | m | d | da | L | X
mm | bar: D; Through-hole Du; Threaded hole Du
QW□400.16 QW□400.16A | 1 | 480 | 318 | 60 | 10 | 448 | 352 | 15 | 12 | 448 | 352 | M14 | 40 | 12 | 143 125 | 3.5 4 | 500.5 500 | 504 504 | 44 | 0.5 | 45 46
QW□450.16 QW□450.16A | 2 | 530 | 368 | 60 | 10 | 498 | 402 | 15 | 12 | 498 | 402 | M14 | 40 | 12 | 157 138 | 3.5 4 | 549.5 552 | 553 556 | 44 | 0.5 | 51 52
QW□500.16 QW□500.16A | 3 | 580 | 418 | 60 | 10 | 548 | 452 | 15 | 14 | 548 | 452 | M14 | 40 | 14 | 150 121 | 4 5 | 600 605 | 604 610 | 44 | 0.5 | 58 58
QW□560.16 QW□560.16A | 4 | 640 | 478 | 60 | 10 | 608 | 512 | 15 | 14 | 608 | 512 | M14 | 40 | 14 | 165 133 | 4 5 | 660 665 | 664 670 | 44 | 0.5 | 65 66
QW□560.20 QW□560.20A | 5 | 654 | 464 | 70 | 10 | 618 | 502 | 17 | 14 | 618 | 502 | M16 | 30 | 14 | 169 136 | 4 5 | 676 680 | 680 685 | 50 | 0.5 | 78 79
QW□630.20 QW□630.20A | 6 | 724 | 534 | 70 | 10 | 688 | 572 | 17 | 16 | 688 | 572 | M16 | 30 | 16 | 186 150 | 4 5 | 744 750 | 748 755 | 50 | 0.5 | 86 88
QW□710.20 QW□710.20A | 7 | 804 | 614 | 70 | 10 | 768 | 652 | 17 | 18 | 768 | 652 | M16 | 30 | 18 | 166 139 | 5 6 | 830 834 | 835 840 | 50 | 0.5 | 99 101
QW□800.20 QW□800.20A | 8 | 894 | 704 | 70 | 10 | 858 | 742 | 17 | 20 | 858 | 742 | M16 | 30 | 20 | 154 116 | 6 8 | 924 928 | 930 936 | 50 | 0.5 | 114 114
QW□800.25 QW□800.25A | 9 | 904 | 692 | 78 | 10 | 864 | 736 | 22 | 18 | 864 | 736 | M20 | 36 | 18 | 156 118 | 6 8 | 936 944 | 942 952 | 58 | 0.5 | 143 147
QW□900.25 QW□900.25A | 10 | 1004 | 792 | 78 | 10 | 964 | 836 | 22 | 20 | 964 | 836 | M20 | 36 | 20 | 130 105 | 8 10 | 1040 1050 | 1048 1060 | 58 | 0.5 | 162 168
QW□1000.25 QW□1000.25A | 11 | 1104 | 892 | 78 | 10 | 1064 | 936 | 22 | 24 | 1064 | 936 | M20 | 36 | 24 | 143 115 | 8 10 | 1144 1150 | 1152 1160 | 58 | -0.5 | 182 185
QW□1000.32 QW□1000.32A | 12 | 1120 | 876 | 90 | 10 | 1074 | 926 | 24 | 24 | 1074 | 926 | M22 | 40 | 24 | 144 116 | 8 10 | 1152 1160 | 1160 1170 | 70 | -0.5 | 227 232
QW□1120.32 QW□1120.32A | 13 | 1240 | 996 | 90 | 10 | 1194 | 1046 | 24 | 28 | 1194 | 1046 | M22 | 40 | 28 | 129 108 | 10 12 | 1290 1296 | 1300 1308 | 70 | -0.5 | 272 275
QW□1250.32 QW□1250.32A | 14 | 1370 | 1126 | 90 | 10 | 1324 | 1176 | 24 | 32 | 1324 | 1176 | M22 | 40 | 32 | 142 119 | 10 12 | 1420 1428 | 1430 1440 | 70 | -0.5 | 302 309
QW□1400.32 QW□1400.32A | 15 | 1520 | 1276 | 90 | 10 | 1474 | 1326 | 24 | 36 | 1474 | 1326 | M22 | 40 | 36 | 131 113 | 12 14 | 1572 1582 | 1584 1596 | 70 | -0.5 | 337 347
QW□1250.40 QW□1250.40A | 16 | 1390 | 1108 | 102 | 12 | 1336 | 1164 | 26 | 32 | 1336 | 1164 | M24 | 45 | 32 | 144 120 | 10 12 | 1440 1440 | 1450 1452 | 80 | -0.5 | 396 392
QW□1400.40 QW□1400.40A | 17 | 1540 | 1258 | 102 | 12 | 1486 | 1314 | 26 | 36 | 1486 | 1314 | M24 | 45 | 36 | 133 114 | 12 14 | 1596 1596 | 1608 1610 | 80 | -0.5 | 448 443
QW□1600.40 QW□1600.40A | 18 | 1740 | 1458 | 102 | 12 | 1686 | 1514 | 26 | 40 | 1686 | 1514 | M24 | 45 | 40 | 150 129 | 12 14 | 1800 1806 | 1812 1820 | 80 | -0.5 | 528 534
QW□1800.40 QW□1800.40A | 19 | 1940 | 1658 | 102 | 12 | 1886 | 1714 | 26 | 44 | 1886 | 1714 | M24 | 45 | 44 | 143 126 | 14 16 | 2002 2016 | 2016 2032 | 80 | -0.5 | 583 607
QW□1600.50 QW□1600.50A | 20 | 1762 | 1434 | 124 | 12 | 1704 | 1496 | 30 | 40 | 1704 | 1496 | M27 | 50 | 40 | 151 130 | 12 14 | 1812 1820 | 1824 1834 | 100 | -0.5 | 714 727
QW□1800.50 QW□1800.50A | 21 | 1964 | 1634 | 124 | 12 | 1904 | 1696 | 30 | 44 | 1904 | 1696 | M27 | 50 | 44 | 145 127 | 14 16 | 2030 2032 | 2044 2048 | 100 | -0.5 | 845 843
QW□2000.50 QW□2000.50A | 22 | 2162 | 1834 | 124 | 12 | 2104 | 1896 | 30 | 48 | 2104 | 1896 | M27 | 50 | 48 | 139 124 | 16 18 | 2224 2232 | 2240 2250 | 100 | -0.5 | 912 927
QW□2240.50 QW□2240.50A | 23 | 2402 | 2074 | 124 | 12 | 2344 | 2136 | 30 | 54 | 2344 | 2136 | M27 | 50 | 54 | 154 138 | 16 18 | 2464 2484 | 2480 2502 | 100 | -0.5 | 1020 1078
QW□2500.50 QW□2500.50A | 24 | 2662 | 2334 | 124 | 12 | 2604 | 2396 | 30 | 60 | 2604 | 2396 | M27 | 50 | 60 | 152 137 | 18 20 | 2736 2740 | 2754 2760 | 100 | -0.5 | 1171 1175
QW□2500.60 QW□2500.60A | 25 | 2696 | 2304 | 150 | 14 | 2626 | 2374 | 33 | 60 | 2626 | 2374 | M30 | 56 | 60 | 154 139 | 18 20 | 2772 2780 | 2790 2800 | 122 | -0.5 | 1677 1701
QW□2800.60 QW□2800.60A | 26 | 2992 | 2604 | 150 | 14 | 2926 | 2674 | 33 | 66 | 2926 | 2674 | M30 | 56 | 66 | 170 154 | 18 20 | 3060 3080 | 3078 3100 | 122 | -0.5 | 1817 1904
QW□3150.60 QW□3150.60A | 27 | 3342 | 2954 | 150 | 14 | 3276 | 3024 | 33 | 72 | 3276 | 3024 | M30 | 56 | 72 | 171 156 | 20 22 | 3420 3432 | 3440 3454 | 122 | -0.5 | 2087 2139
QW□3550.60 QW□3550.60A | 28 | 3742 | 3354 | 150 | 14 | 3676 | 3424 | 33 | 78 | 3676 | 3424 | M30 | 56 | 78 | 191 154 | 20 25 | 3820 3850 | 3840 3875 | 122 | -0.5 | 2355 2500
QW□4000.60 QW□4000.60A | 29 | 4200 | 3804 | 150 | 14 | 4126 | 3874 | 33 | 80 | 4126 | 3874 | M30 | 56 | 80 | 195 172 | 22 25 | 4290 4300 | 4312 4325 | 122 | -0.5 | 2787 2827
Internal Gear
Code | Curva | D: Dimensions; Through-hole Du: Fixing Holes |  |  |  | Internal gear data | [5 empty] | Weight kg
[6 empty] | Through-hole |  |  |  | Threaded hole
|  | D | dn | H | h | Du | Dn | φ | n | Du | Dn | d1 | T | n | z | m | d | da | L | X
mm | bar: D; Through-hole Du; Threaded hole Du
QN□400.16 QN□400.16A | 1 | 482 | 320 | 60 | 10 | 448 | 352 | 15 | 12 | 448 | 352 | M14 | 28 | 12 | 86 75 | 3.5 4 | 301 300 | 297.5 296 | 44 | 0.5 | 42 43
QN□450.16 QN□450.16A | 2 | 532 | 370 | 60 | 10 | 498 | 402 | 15 | 12 | 498 | 402 | M14 | 28 | 12 | 100 87 | 3.5 4 | 350 348 | 346.5 344 | 44 | 0.5 | 50 51
QN□500.16 QN□500.16A | 3 | 582 | 420 | 60 | 10 | 548 | 452 | 15 | 14 | 548 | 452 | M14 | 28 | 14 | 100 79 | 4 5 | 400 395 | 396 390 | 44 | 0.5 | 57 57
QN□560.16 QN□560.16A | 4 | 642 | 480 | 60 | 10 | 608 | 512 | 15 | 14 | 608 | 512 | M14 | 28 | 14 | 115 91 | 4 5 | 460 455 | 456 450 | 44 | 0.5 | 64 65
QN□560.20 QN□560.20A | 5 | 656 | 468 | 70 | 10 | 618 | 502 | 17 | 14 | 618 | 502 | M16 | 30 | 14 | 111 88 | 4 5 | 444 440 | 440 435 | 50 | 0.5 | 76 77
QN□630.20 QN□630.20A | 6 | 726 | 538 | 70 | 10 | 688 | 572 | 17 | 16 | 688 | 572 | M16 | 30 | 16 | 129 102 | 4 5 | 516 510 | 512 505 | 50 | 0.5 | 84 86
QN□710.20 QN□710.20A | 7 | 806 | 618 | 70 | 10 | 768 | 652 | 17 | 18 | 768 | 652 | M16 | 30 | 18 | 118 98 | 5 6 | 590 588 | 585 582 | 50 | 0.5 | 97 97
QN□800.20 QN□800.20A | 8 | 896 | 708 | 70 | 10 | 858 | 742 | 17 | 20 | 858 | 742 | M16 | 30 | 20 | 113 84 | 6 8 | 678 672 | 672 664 | 50 | 0.5 | 110 111
QN□800.25 QN□800.25A | 9 | 908 | 694 | 78 | 10 | 864 | 736 | 22 | 18 | 864 | 736 | M20 | 36 | 18 | 110 82 | 6 8 | 660 656 | 654 648 | 58 | 0.5 | 142 142
QN□900.25 QN□900.25A | 10 | 1008 | 794 | 78 | 10 | 964 | 836 | 22 | 20 | 964 | 836 | M20 | 36 | 20 | 94 75 | 8 10 | 752 750 | 744 740 | 58 | 0.5 | 163 162
QN□1000.25 QN□1000.25A | 11 | 1108 | 894 | 78 | 10 | 1064 | 936 | 22 | 24 | 1064 | 936 | M20 | 36 | 24 | 107 85 | 8 10 | 856 850 | 848 840 | 58 | 0.5 | 178 179
QN□1000.32 QN□1000.32A | 12 | 1124 | 880 | 90 | 10 | 1074 | 926 | 24 | 24 | 1074 | 926 | M22 | 40 | 24 | 105 84 | 8 10 | 840 840 | 832 830 | 70 | 0.5 | 230 227
QN□1120.32 QN□1120.32A | 13 | 1244 | 1000 | 90 | 10 | 1194 | 1046 | 24 | 28 | 1194 | 1046 | M22 | 40 | 28 | 95 79 | 10 12 | 950 948 | 940 936 | 70 | 0.5 | 263 262
QN□1250.32 QN□1250.32A | 14 | 1374 | 1130 | 90 | 10 | 1324 | 1176 | 24 | 32 | 1324 | 1176 | M22 | 40 | 32 | 108 90 | 10 12 | 1080 1080 | 1070 1068 | 70 | 0.5 | 294 290
QN□1400.32 QN□1400.32A | 15 | 1524 | 1280 | 90 | 10 | 1474 | 1326 | 24 | 36 | 1474 | 1326 | M22 | 40 | 36 | 102 87 | 12 14 | 1224 1218 | 1212 1204 | 70 | 0.5 | 333 336
QN□1250.40 QN□1250.40A | 16 | 1394 | 1110 | 102 | 12 | 1336 | 1164 | 26 | 32 | 1336 | 1164 | M24 | 45 | 32 | 106 88 | 10 12 | 1060 1056 | 1050 1044 | 80 | 0.5 | 388 388
QN□1400.40 QN□1400.40A | 17 | 1544 | 1260 | 102 | 12 | 1486 | 1314 | 26 | 36 | 1486 | 1314 | M24 | 45 | 36 | 100 86 | 12 14 | 1200 1204 | 1188 1190 | 80 | 0.5 | 444 434
QN□1600.40 QN□1600.40A | 18 | 1744 | 1460 | 102 | 12 | 1686 | 1514 | 26 | 40 | 1686 | 1514 | M24 | 45 | 40 | 117 100 | 12 14 | 1404 1400 | 1392 1386 | 80 | 0.5 | 509 511
QN□1800.40 QN□1800.40A | 19 | 1944 | 1660 | 102 | 12 | 1886 | 1714 | 26 | 44 | 1886 | 1714 | M24 | 45 | 44 | 114 99 | 14 16 | 1596 1584 | 1582 1568 | 80 | 0.5 | 576 591
QN□1600.50 QN□1600.50A | 20 | 1766 | 1438 | 124 | 12 | 1704 | 1496 | 30 | 40 | 1704 | 1496 | M27 | 50 | 40 | 115 98 | 12 14 | 1380 1372 | 1368 1358 | 100 | 0.5 | 714 723
QN□1800.50 QN□1800.50A | 21 | 1966 | 1638 | 124 | 12 | 1904 | 1696 | 30 | 44 | 1904 | 1696 | M27 | 50 | 44 | 113 98 | 14 16 | 1582 1568 | 1568 1552 | 100 | 0.5 | 794 818
QN□2000.50 QN□2000.50A | 22 | 2166 | 1842 | 124 | 12 | 2104 | 1896 | 30 | 48 | 2104 | 1896 | M27 | 50 | 48 | 111 98 | 16 18 | 1776 1764 | 1760 1746 | 100 | 0.5 | 891 913
QN□2240.50 QN□2240.50A | 23 | 2406 | 2078 | 124 | 12 | 2344 | 2136 | 30 | 54 | 2344 | 2136 | M27 | 50 | 54 | 125 111 | 16 18 | 2000 1998 | 1984 1980 | 100 | 0.5 | 1044 1041
QN□2500.50 QN□2500.50A | 24 | 2666 | 2342 | 124 | 12 | 2604 | 2396 | 30 | 60 | 2604 | 2396 | M27 | 50 | 60 | 126 113 | 18 20 | 2268 2260 | 2250 2240 | 100 | 0.5 | 1132 1148
QN□2500.60 QN□2500.60A | 25 | 2696 | 2308 | 150 | 14 | 2626 | 2374 | 33 | 60 | 2626 | 2374 | M30 | 56 | 60 | 124 111 | 18 20 | 2232 2220 | 2214 2200 | 122 | 0.5 | 1621 1654
QN□2800.60 QN□2800.60A | 26 | 2996 | 2608 | 150 | 14 | 2926 | 2674 | 33 | 66 | 2926 | 2674 | M30 | 56 | 60 | 140 126 | 18 20 | 2520 2520 | 2502 2500 | 122 | 0.5 | 1871 1857
QN□3150.60 QN□3150.60A | 27 | 3346 | 2958 | 150 | 14 | 3276 | 3024 | 33 | 72 | 3276 | 3024 | M30 | 56 | 72 | 143 130 | 20 22 | 2860 2860 | 2840 2838 | 122 | 0.5 | 2144 2129
QN□3550.60 QN□3550.60A | 28 | 3746 | 3358 | 150 | 14 | 3676 | 3424 | 33 | 78 | 3676 | 3424 | M30 | 56 | 78 | 163 130 | 20 25 | 3260 3250 | 3240 3225 | 122 | 0.5 | 2425 2437
QN□4000.60 QN□4000.60A | 29 | 4196 | 3808 | 150 | 14 | 4126 | 3874 | 33 | 80 | 4126 | 3874 | M30 | 56 | 80 | 169 148 | 22 25 | 3718 3700 | 3696 3675 | 122 | 0.5 | 2683 2763