## 零售
产品名称 | 标准版 | 3D热区分析仪 | 公交版 | 小巴士 | 轨交版
规格型号 | PEA1-060201-200 | PEA1-060201-200F | PEA1-060201-200 |  | BHC-PCS-102
产品图片
视觉参数
视场角 | Horizontal 100°，Vertical 70° | Horizontal 140°，Vertical 115° | Horizontal 140°，Vertical 120° | Horizontal 140°，Vertical 115° | Horizontal 140°，Vertical 120°
帧率 |  |  | 25fps |  | 25fps
功能参数
准确率 | ≥98% | ≥98% | ≥96% | ≥95% | ≥95%
高度范围 | 2.2m~6.0m | 1.9m~3.2m | 1.9m~3.5m | 1.5m~1.9m | 1.9m~3.0m
覆盖范围 | 1.2~5.5m | 1.1~8.2m | 1.1m~7.0m | 1.3m | 1.3m~7.0m
滤除高度 | 0.5~1.2m | 0.5~1.2m | 0.5m~1.2m | 0.5~1.2m | 0.5m~1.2m
技术参数
功率 | 3.2W~3.6W | 3.2W~3.6W | 3.2W~3.6W | 3.2W~3.6W | 关闭补光<5W;开启补光<10W
供电方式 | POE（802.3af/at）/DC-12V | POE（802.3af/at）/DC12V | POE（802.3af/at）/DC-(9V~30V) | POE（802.3af/at）/DC9-30V | POE（802.3af/at）
暗光补偿 |  |  | 自动红外灯开启和关闭 |  | 自动红外灯开启和关闭
网络 | 超5类网线/WI-FI | 超5类网线/WI-FI | 超5类网线 | 超5类网线/WI-FI | M12 接口
寻址 | 静态IP / DHCP | 静态IP / DHCP | 静态IP / DHCP | 静态IP / DHCP | 静态 IP / DHCP
离线缓存 | 90天 | 90天 | 90天 | 90天 | 90 天
数据上传方式 | HTTP POST/HTTPS POST | HTTP POST/HTTPS POST | HTTP POST/HTTPS POST | HTTP POST/HTTPS POST | HTTP POST/HTTPS POST/UDP
数据扩展接口/信号 | 485接口 x 1/ 6V～24V IO输入 x 1 | 485接口 x 1/ 6V～24V IO输入 x 1 | 485接口 x 1/ 6V～24V IO输入 x 1 | 485接口 x 1/ 6V～24V IO输入 x 1 | 485 接口 x 1/ 6V～24V IO 输入 x 1
开关门信号 |  |  | 可接入 |  | 可接入
工作环境
工作温度 | 0°C~45 °C | 0°C~45 °C | -20°C ~ 50°C | 0°C~45 °C | -20°C ~ 55°C
工作湿度 | 20~80 % | 20~80 % | 20% ~ 80 % | 20~80 % | 20% ~ 80 %
储存温度 | -20°C~50 °C | -20°C~50 °C | -20°C~50 °C | -20°C~50 °C | -40°C~70 °C
储存湿度 | 20~80 % | 20~80 % | 20%~ 80% | 20~80 % | 20%~ 80%
包装
结构尺寸（mm） | 143 x 70 x 40 | 143 x 70 x 40 | 143 x 70 x 40 | 143 x 70 x 40 | 200 x 62 x 45.3
重量(g) | 309 | 305 | 400 | 370 | 500
安装方式 | 贴顶安装/吊装/嵌入式安装 | 贴顶安装/吊装 | 贴顶安装/吊装 | 贴顶安装/吊装 | 贴顶安装
发货
包装尺寸（cm） | 24 x 11 x 9.5 | 24 x 11 x 9.5 | 24 x 11 x 9.5 | 24 x 11 x 9.5 | 19.5 x 18.5 x 10
重量(g) | 483 | 483 | 483 | 483 | 580
包装尺寸（cm）含适配器 | 19.5 x 18.5 x 10 | 19.5 x 18.5 x 10 | 19.5 x 18.5 x 10 | 19.5 x 18.5 x 10
重量(g) | 635 | 635 | 635 | 635

## 体积测量
类型 | 被动式 | 主动式
产品型号 | PEP020-800-Y450 | PEA020-800-Y80 | PEA020-800-Y180 | PEA020-800-Y450
产品图片
视觉参数
基线长度 | 450mm | 80mm | 180mm | 450mm
彩色图像视场角 | Horizontal 66°，Vertical 44° | Horizontal 66°，Vertical 44° | Horizontal 66°，Vertical 44° | Horizontal 66°，Vertical 44°
深度图像视场角 | Horizontal 66°，Vertical 44° | Horizontal 66°，Vertical 44° | Horizontal 66°，Vertical 44° | Horizontal 66°，Vertical 44°
图像帧率 | 1280*800@25fps | 1280*800@25fps | 1280*800@8fps | 1280*800@8fps
输出数据 | 彩色图像+深度图 | 彩色图像+深度图 | 彩色图像+深度图 | 彩色图像+深度图
Z向精度 | 10m：≤ 2%；30m：≤ 6% | 1m: ≤2.1mm; 2m: ≤6.9mm; 3m: ≤20.7mm; | 1m: ≤1.3mm; 2m: ≤5.3mm; 3m: ≤12.8mm; | 1.5m: ≤2.1mm; 3m: ≤5.1mm; 4.5m: ≤18.1mm;
像素形式 | 彩色图：8位三通道图 深度图：16位单通道图 | 彩色图：8位三通道图 深度图：16位单通道图 | 彩色图：8位三通道图 深度图：16位单通道图 | 彩色图：8位三通道图 深度图：16位单通道图
测量距离 | 1~30m | 0.6m~3.0m | 0.6m~3.5m | 1.5m~4.5m
曝光类型 | 全局曝光 | 全局曝光 | 全局曝光 | 全局曝光
曝光控制 | 自动曝光/手动曝光 | 自动曝光/手动曝光 | 自动曝光/手动曝光 | 自动曝光/手动曝光
数据传输接口 | 千兆以太网 | 千兆以太网 | 千兆以太网 | 千兆以太网
供电接口 | POE(802.3af) / DC-12V | POE（802.3af）/DC-12V | POE（802.3af）/DC-12V | POE（802.3af）/DC-12V
功耗 | 5W | 7.0~7.2W | 7.0~7.2W | 9w
温度 | 工作温度：-25~50°C 存储温度：-30~80°C | 工作温度：-25~50°C 存储温度：-30~80°C | 工作温度：-25~50°C 存储温度：-30~80°C | 工作温度：-25~50°C 存储温度：-30~80°C
湿度 | 工作湿度：20~80% 储存湿度：20~85% | 工作湿度：20~80% 储存湿度：20~85% | 工作湿度：20~80% 储存湿度：20~85% | 工作湿度：20~80% 储存湿度：20~85%
多相机系统 | NTP同步 | NTP同步 | NTP同步 | NTP同步
开发环境 | Windows/Linux/ ROS | Windows/Linux/ ROS | Windows/Linux/ ROS | Windows/Linux/ ROS
结构尺寸 | 500mm x 64mm x 44mm | 165mm x 64mm x 44mm | 270mm x 64mm x 44mm | 500mm x 64mm x 44mm
重量 | 1500g | 650g | 960g | 1500g